## 6Ф5П(6F5P)
Тип | 6Ф5П | Триод - Пентод |  | Аналоги | 6GV8, ECL85 |  |  | Реальные характеристики |  | Результаты моделирования
Type | 6F5P | Triode - Pentode |  | Analogues | 6GV8, ECL85 |  |  | Real curves |  | Results of modeling
|  | Триод | Triode
Данные представлены в виде удобном для использования в MatLab
The data are shown as convenient for use in MatLab
Up (V) | 10 | 20 | 40 | 60 | 80 | 100
Ug (V) | 0 | 0 | 0 | 0 | 0 | 0
Ip (A) | 0.00111 | 0.00206 | 0.00419 | 0.00656 | 0.00908 | 0.01187
Up (V) | 20 | 40 | 60 | 80 | 100
Ug (V) | -0.5 | -0.5 | -0.5 | -0.5 | -0.5
Ip (A) | 0.00053 | 0.00171 | 0.00338 | 0.00553 | 0.00791
Up (V) | 40 | 60 | 80 | 100 | 130
Ug (V) | -1 | -1 | -1 | -1 | -1
Ip (A) | 0.00025 | 0.000923 | 0.00209 | 0.00375 | 0.00701
Up (V) | 60 | 80 | 100 | 130 | 150
Ug (V) | -1.5 | -1.5 | -1.5 | -1.5 | -1.5
Ip (A) | 0.000125 | 0.00051 | 0.0013 | 0.00327 | 0.00514
Up (V) | 90 | 100 | 130 | 150 | 180 | 200
Ug (V) | -2 | -2 | -2 | -2 | -2 | -2
Ip (A) | 0.00015 | 0.000289 | 0.00119 | 0.00223 | 0.00479 | 0.00678
Up (V) | 130 | 150 | 170 | 180 | 200
Ug (V) | -2.5 | -2.5 | -2.5 | -2.5 | -2.5
Ip (A) | 0.00036 | 0.0009 | 0.00171 | 0.00223 | 0.00376
Up (V) | 150 | 170 | 180 | 200 | 220
Ug (V) | -3 | -3 | -3 | -3 | -3
Ip (A) | 0.00023 | 0.00057 | 0.00084 | 0.0016 | 0.0028
Up (V) | 170 | 180 | 200 | 220 | 250
Ug (V) | -3.5 | -3.5 | -3.5 | -3.5 | -3.5
Ip (A) | 0.00014 | 0.00024 | 0.000577 | 0.00115 | 0.00266
Up (V) | 200 | 220 | 250 | 270 | [6 empty] | Model
Ug (V) | -4 | -4 | -4 | -4 |  |  |  |  | .SUBCKT 6F5P_T 1 2 3 ; P G C (Triode)
Ip (A) | 0.00015 | 0.00039 | 0.00113 | 0.00204 |  |  |  |  | + PARAMS: MU= 73.16 EX= 1.668 KG1= 522.9 KP=353.07
+ KVB= 519.0 VCT= 0.60
| Пентод |  | Pentode | [5 empty] | * Eugene V. Karpov 19-Oct-2002
| Триодный режим |  |  | Triode mode
Up (V) | 10 | 20 | 40 | 60 | 80
Ug (V) | 0 | 0 | 0 | 0 | 0
Ip (A) | 0.0016 | 0.00747 | 0.0264 | 0.05074 | 0.0798
Up (V) | 30 | 40 | 60 | 80 | 100
Ug (V) | -2.5 | -2.5 | -2.5 | -2.5 | -2.5
Ip (A) | 0.00298 | 0.00846 | 0.02579 | 0.04931 | 0.0777
Up (V) | 40 | 60 | 80 | 100 | 115 | 130
Ug (V) | -5 | -5 | -5 | -5 | -5 | -5
Ip (A) | 0.0009 | 0.00944 | 0.0256 | 0.04815 | 0.0682 | 0.0891
Up (V) | 60 | 80 | 100 | 130 | 150
Ug (V) | -7.5 | -7.5 | -7.5 | -7.5 | -7.5
Ip (A) | 0.00173 | 0.01104 | 0.02704 | 0.06121 | 0.0899
Up (V) | 80 | 100 | 130 | 140 | 150
Ug (V) | -10 | -10 | -10 | -10 | -10
Ip (A) | 0.00295 | 0.01242 | 0.03832 | 0.0499 | 0.06217
Up (V) | 100 | 130 | 150 | 170 | 180
Ug (V) | -12.5 | -12.5 | -12.5 | -12.5 | -12.5
Ip (A) | 0.00395 | 0.02126 | 0.04029 | 0.0628 | 0.0762
Up (V) | 120 | 130 | 150 | 170 | 180 | 200
Ug (V) | -15 | -15 | -15 | -15 | -15 | -15
Ip (A) | 0.0052 | 0.00958 | 0.02265 | 0.04099 | 0.0521 | 0.0763
Up (V) | 130 | 150 | 170 | 180 | 200
Ug (V) | -17.5 | -17.5 | -17.5 | -17.5 | -17.5 | [5 empty] | Model
Ip (A) | 0.00295 | 0.0109 | 0.0244 | 0.03311 | 0.0538 |  |  |  | .SUBCKT 6F5P_PT 1 2 3 ; P G C (Triode mode)
Up (V) | 150 | 170 | 180 | 200 | 220 |  |  |  | + PARAMS: MU= 7.49 EX= 1.622 KG1=1336.3 KP= 59.91
Ug (V) | -20 | -20 | -20 | -20 | -20 |  |  |  | + KVB= 120.0 VCT= 0.00
Ip (A) | 0.00413 | 0.0126 | 0.01902 | 0.03502 | 0.0549 |  |  |  | * Eugene V. Karpov 19-Oct-2002
Up (V) | 170 | 180 | 200 | 220 | 250
Ug (V) | -22.5 | -22.5 | -22.5 | -22.5 | -22.5
Ip (A) | 0.005 | 0.009 | 0.02063 | 0.0365 | 0.0686
Up (V) | 180 | 200 | 220 | 240 | 250
Ug (V) | -25 | -25 | -25 | -25 | -25
Ip (A) | 0.00316 | 0.01046 | 0.02235 | 0.0389 | 0.04797
Up (V) | 200 | 220 | 240 | 250 | 270
Ug (V) | -27.5 | -27.5 | -27.5 | -27.5 | -27.5
Ip (A) | 0.004135 | 0.01193 | 0.02422 | 0.03205 | 0.0516
Up (V) | 220 | 240 | 250 | 270 | 290
Ug (V) | -30 | -30 | -30 | -30 | -30
Ip (A) | 0.00504 | 0.01328 | 0.01907 | 0.03376 | 0.0515
| Пентодный режим |  |  | Pentode mode
Up (V) | 50 | 60 | 70
Ug (V) | -2 | -2 | -2
Us (V) | 200 | 200 | 200
Ip (A) | 0.205 | 0.213 | 0.216
Up (V) | 40 | 50 | 60 | 70
Ug (V) | -4 | -4 | -4 | -4
Us (V) | 200 | 200 | 200 | 200
Ip (A) | 0.171 | 0.177 | 0.182 | 0.186
Up (V) | 40 | 50 | 60 | 70 | 100
Ug (V) | -6 | -6 | -6 | -6 | -6
Us (V) | 200 | 200 | 200 | 200 | 200
Ip (A) | 0.143 | 0.15 | 0.1535 | 0.157 | 0.164
Up (V) | 40 | 60 | 80 | 100 | 120
Ug (V) | -8 | -8 | -8 | -8 | -8
Us (V) | 200 | 200 | 200 | 200 | 200
Ip (A) | 0.118 | 0.125 | 0.13 | 0.135 | 0.139
Up (V) | 50 | 60 | 80 | 100 | 120 | 140
Ug (V) | -10 | -10 | -10 | -10 | -10 | -10
Us (V) | 200 | 200 | 200 | 200 | 200 | 200
Ip (A) | 0.097 | 0.098 | 0.104 | 0.1096 | 0.1135 | 0.1171
Up (V) | 50 | 60 | 100 | 120 | 150 | 160
Ug (V) | -12 | -12 | -12 | -12 | -12 | -12
Us (V) | 200 | 200 | 200 | 200 | 200 | 200
Ip (A) | 0.073 | 0.0754 | 0.0857 | 0.0897 | 0.0941 | 0.0951 |  |  |  |  | Model
Up (V) | 50 | 80 | 100 | 150 | 200 | 220 |  |  | .SUBCKT 6F5P 1 2 3 4 ; P G1 C G2 (Pentode) 25-Sep-2002
Ug (V) | -14 | -14 | -14 | -14 | -14 | -14 |  |  | + PARAMS: MU=11.5 EX=1.204 KG1=303.0 KP=34.87 KG2= 4500
Us (V) | 200 | 200 | 200 | 200 | 200 | 200 |  |  | + KVB=20.1 VCT=0.00 RGI=1k
Ip (A) | 0.0535 | 0.0596 | 0.0646 | 0.0727 | 0.0762 | 0.0773 |  |  | + CCG=11.7P CPG1=0.7P CCP=8.8P
Up (V) | 50 | 80 | 100 | 150 | 220 | 250
Ug (V) | -16 | -16 | -16 | -16 | -16 | -16
Us (V) | 200 | 200 | 200 | 200 | 200 | 200
Ip (A) | 0.0378 | 0.0427 | 0.0476 | 0.0551 | 0.0592 | 0.0604
Up (V) | 60 | 80 | 100 | 150 | 200 | 250
Ug (V) | -18 | -18 | -18 | -18 | -18 | -18
Us (V) | 200 | 200 | 200 | 200 | 200 | 200
Ip (A) | 0.0251 | 0.0276 | 0.0321 | 0.0389 | 0.0416 | 0.0433
Up (V) | 60 | 80 | 100 | 150 | 200 | 250 | 290
Ug (V) | -20 | -20 | -20 | -20 | -20 | -20 | -20
Us (V) | 200 | 200 | 200 | 200 | 200 | 200 | 200
Ip (A) | 0.0169 | 0.0171 | 0.0203 | 0.0264 | 0.0288 | 0.0301 | 0.031
Up (V) | 60 | 80 | 100 | 150 | 200 | 250 | 290
Ug (V) | -22 | -22 | -22 | -22 | -22 | -22 | -22
Us (V) | 200 | 200 | 200 | 200 | 200 | 200 | 200
Ip (A) | 0.0108 | 0.0104 | 0.012 | 0.0171 | 0.0189 | 0.0199 | 0.02066